## Sheet1
DCP-28-1-A V1.0.PCB 水果采摘信号调理电路
产品名称及型号 |  | DCP-28-1-A V1.0.PCB 水果采摘信号调理电路
装箱单号 | 2018-6-11-4 |  | 时间 | 2018.6.26
设计人 | 陈渊博 | 组别：大赛组 | 审核人
序号 | 物料代码 | 物料名称 | 数量 | 备注
1 | 新物料 | DCP-28-1-A V1.0.PCB | 1
2 | 03.08.04.067 | CH-2.54-3P插座 | 1 | P2
3 | 03.08.04.071 | CH-2.54-5P插座 | 1 | P1
4 | 03.08.04.134 | 12P无耳插座 2.54间距 | 2
5 | 03.06.01.001 | 二极管1N4007-DO35 | 2 | D1;2
6 | 03.12.01.035 | 金属氧化膜电阻RY-1/4W-3.3kΩ±1% | 2 | R1;2
7 | 03.10.03.041 | 电解电容CD11-470μF-50V（10*21） | 2 | C1;2
8 | 03.06.03.002 | LED发光二极管-3mm-绿（圆头） | 2 | DS1;2
9 | 04.01.19.010 | M3/2#螺母K2A30-02 | 12
10 | 04.01.19.009 | Z201A-L9.2/2#金属螺杆(接线柱)K2A31 | 12
11 | 03.12.07.025 | 贴片电阻0805-5.1kΩ | 3 | R21;22;23
12 | 03.12.07.026 | 贴片电阻0805-51kΩ | 4 | R14;19;20;24
13 | 03.10.05.005 | 贴片电容0805-0.1μF | 5 | C12;13;14;16;17
14 | 03.12.07.005 | 贴片电阻0805-10kΩ | 8 | R15;16;17;18;25;26;27;28
15 | 03.10.05.003 | 贴片电容0805-1000pF | 1 | C11
16 | 03.10.05.037 | 贴片电容0805-10μF | 1 | C15
17 | 03.11.69 | 工字型电感10mH-0.28A（φ8*10） | 2 | L1;2
18 | 03.02.09.007 | IC-ICL7555-DIP8 | 1 | U1
19 | 03.02.02.001 | OPA-TL082-DIP8 | 2 | U2;3
20 | 03.02.09.099 | COMP-LM393-SOIC8 | 1 | U4
21 | 03.06.01.003 | 二极管1N4148-DO35 | 6 | D3;4;5;6;7;8
22 | 03.10.01.003 | 聚丙烯电容CBB-0.01μF-63V（100V） | 1 | C10
23 | 03.10.01.016 | 聚丙烯电容CBB-3300pF-63V | 1 | C9
24 | 03.10.01.004 | 聚丙烯电容CBB-0.1μF-63V（100V） | 5 | C3;4;6;7;8
25 | 03.10.01.012 | 聚丙烯电容CBB-0.22μF-63V | 1 | C5
26 | 03.12.01.095 | 金属氧化膜电阻RY-1/4W-220Ω±1% | 4 | R4;8;9;12
27 | 03.12.01.004 | 金属氧化膜电阻RY-1/4W-1.5kΩ±1% | 1 | R10
28 | 03.12.01.021 | 金属氧化膜电阻RY-1/4W-2.2kΩ±1% | 1 | R3
29 | 03.12.01.025 | 金属氧化膜电阻RY-1/4W-20kΩ±1% | 1 | R7
30 | 03.12.01.008 | 金属氧化膜电阻RY-1/4W-10kΩ±1% | 2 | R11;13
31 | 03.12.01.070 | 金属氧化膜电阻RY-1/4W-91kΩ±1% | 2 | R5;6
32 | 03.12.06.021 | 电位器 3296W-5kΩ | 1 | RW2
33 | 03.12.06.017 | 电位器 3296W-20kΩ | 2 | RW4;6
34 | 03.12.06.012 | 电位器 3296W-1kΩ | 2 | RW1;3
35 | 03.12.06.013 | 电位器 3296W-10kΩ | 1 | RW5