## Sheet1
序号 | 物料名称 | 数量 | 备注
1 | 线路板 DCP-300-A V1.0.PCB | 1
2 | Z201A-L9.2/2#金属螺杆(接线柱)K2A31 | 2 | +12V;GND
3 | M3/2#螺母K2A30-02 | 2
4 | 贴片按键 6*6*5 | 22 | AN1;AN2;S1~16; SW1~4
5 | 蜂鸣器 3V | 1 | BZ1
6 | 贴片电容0805-22pF | 2 | C10;11
7 | 贴片电容0805-47pF | 2 | C1;2
8 | 贴片电容0805-100pF | 1 | C17
9 | 贴片电容0805-0.01μF | 1 | C23
10 | 贴片电容0805-0.1μF | 11 | C3;5~9;12~16
11 | 贴片钽电容CA-10μF-16V（B型） | 4 | C21;CA1;CB1;CF1
12 | 贴片钽电容CA-47μF-16V（B型） | 1 | C22
13 | 贴片铝电解电容CD11-220μF-25V（8*10） | 3 | C18~20
14 | 二极管1N4007-SMA | 2 | D1;2
15 | SBD-1N5822-SS34-SMB (肖特基二极管） | 1 | D3
16 | 三极管9013-SOT23 | 1 | QN1
17 | LED发光管-0805-绿（贴片） | 3 | LED1~3
18 | 电源适配器插座 | 1 | J2
19 | RS232/9P弯孔 焊脚 | 1 | J-232
20 | 接线端子KF300/5.0-2T | 1 | J-485
21 | USB座（方口） | 1 | J-USB
22 | 12P无耳插座 2.54间距 | 7 | JA;JA-1;JB;JB-1JF;JF-1;JF-2
23 | 2*40双排插针 2.54间距 | 1 | JA-2;JB-2(12P)
24 | 滑动开关 5脚（大） | 1 | POW-SW
25 | 贴片电感CDRH127-100μH-1.8A（12*12*7） | 1 | L3
26 | 贴片电阻0805-10Ω | 2 | R27;28
27 | 贴片电阻0805-200Ω | 2 | R21;22
28 | 贴片电阻0805-470Ω | 2 | R1;2
29 | 贴片电阻0805-510Ω | 8 | R11~18
30 | 贴片电阻0805-1kΩ | 2 | R5;29
31 | 贴片电阻0805-2kΩ | 1 | R19
32 | 贴片电阻0805-8.2kΩ | 1 | R6
33 | 贴片电阻0805-10kΩ | 10 | R3;4;7~10;23~26
34 | IAP15W4K61S4-30I-LQFP64S | 1 | U1
35 | IFC-SP3485-SOIC8 | 1 | U2
36 | IFC-CH340T-SSOP20 | 1 | U3
37 | IFC-MAX232-nSOIC16 | 1 | U4
38 | VRIC-LM2576S-3.3-TO263（稳压器） | 1 | U5
39 | VRIC稳压器L7805-TO263 | 1 | U6
40 | 晶振 24MHz-插装（11.6*4.7*3.6） | 1 | XTAL1
41 | 晶振 12MHz-插装（11.6*4.7*3.6） | 1 | XTAL2
42 | 1*20单排插座 2.54间距 | 1
43 | 1*40单排插针 2.54间距 | 1
44 | 液晶屏LCD12864-12 （CM12864-12） | 1