## Sheet1
编号 | 物料名称 | 数量 | 备注
1 | 线路板 DCP-400-B V1.0.PCB | 1
2 | Z201A-L9.2/2#金属螺杆(接线柱)K2A31 | 2 | +12V;GND
3 | 贴片按键 6*6*5 | 23 | AN1,AN2;K1,S1~16,SW1~4
4 | 蜂鸣器 3V | 1 | BZ1
5 | 贴片电容0805-0.1μF | 15 | C1;2;8;9;16; 20~26;29;31;32
6 | 贴片电容0805-10pF | 2 | C3;4
7 | 贴片电容0805-20pF | 2 | C5;7
8 | 贴片电容0805-22pF | 2 | C18;19
9 | 贴片电容0805-100pF | 1 | C30
10 | 贴片电容0805-1μF | 4 | C33;34;35;36
11 | 贴片铝电解电容CD11-220μF-25V（8*10） | 3 | C14;15;28
12 | 贴片钽电容CA-10μF-16V（A型） | 8 | C6;27;CA;CB;CC;CG;CH;C1
13 | 二极管1N4148-1206（圆柱形） | 1 | D1
14 | 二极管1N4007-SMA | 2 | D2;D3
15 | 电源适配器插座 | 1 | J2
16 | USB座（方口） | 1 | J-USB
17 | 12P无耳插座 2.54间距 | 6 | JA;B;C;G;H;I
18 | 20P无耳插座 2.54间距 | 1 | JTAG1
19 | 贴片电感100μH-0805 | 2 | L1;2
20 | 贴片电感CDRH127-100μH-1.8A（12*12*7） | 1 | L3
21 | LED发光管-0805-红（贴片） | 3 | LED1~3
22 | 滑动开关 5脚（大） | 1 | POE-SW
23 | 三极管9013-SOT23 | 1 | QN1
24 | 贴片电阻0805-10kΩ | 13 | R3;4;9~11;17~19;24~28
25 | 贴片电阻0805-470Ω | 2 | R12;13
26 | 贴片电阻0805-1kΩ | 2 | R5;14
27 | 贴片电阻0805-8.2kΩ | 1 | R15
28 | 贴片电阻0805-2kΩ | 1 | R20
29 | 贴片电阻0805-12kΩ | 1 | R21(不领）
30 | 贴片电阻0805-100Ω | 2 | R22;23
31 | 贴片电阻0805-0Ω | 1 | R7
32 | 贴片电阻0805-1MΩ | 1 | R8
33 | CPU-STM32F103ZET6T-LQFP144 | 1 | U1
34 | IFC-MAX232-nSOIC16 | 1 | U2
35 | RS232/9P弯针 焊脚 | 1 | J-232
36 | IFC-CH340T-SSOP20 | 1 | U3
37 | VRIC-LM2576S-3.3-TO263（稳压器） | 1 | U5
38 | VRIC稳压器L7805-TO263 | 1 | U6
39 | SBD-1N5822-SS34-SMB (肖特基二极管） | 1 | V1
40 | 晶振 32KHz-插装（φ1.5*5） | 1 | XTAL1
41 | 晶振 8MHz-插装（11.6*4.7*3.6） | 1 | XTAL2
42 | 晶振 12MHz-插装（11.6*4.7*3.6） | 1 | XTAL3
43 | 液晶屏LCD12864-12 （CM12864-12） | 1
44 | 1*40单排插针 2.54间距 | 1
45 | 1*20单排插座 2.54间距 | 1 | YJ1
46 | M3/2#螺母K2A30-02 | 2 | +12V;GND