## 2.1产能规划信息
产能规划信息1
产品型号 | 年产能规划（件） | 班次（班/日） | 每日工作时长（小时/班） | 月工作日（天） | 产线数量（条）
智能音箱A | 786240 | 3 | 6 | 28 | 1
产能规划信息2
产品型号 | 年产能规划（件） | 班次（班/日） | 每日工作时长（小时/班） | 月工作日（天） | 产线数量（条）
智能音箱B | 786240 | 3 | 6 | 28 | 1

## 2.2产成品BOM清单
智能音箱A BOM清单
物料编码 | BOM清单 | 数量（件） | 长(mm) | 宽(mm) | 高(mm) | 重量(kg)
6901236342083 | 主控芯片A | 1 | 90 | 62 | 39 | 0.2
6901236342084 | 扬声器A | 3 | 80 | 69 | 41 | 0.2
6901236342085 | 不锈钢外壳A | 1 | 190 | 58 | 47 | 0.3
6901236342086 | 电子组件A | 2 | 70 | 60 | 50 | 0.2
备注：智能音箱A成品每件规格为210mm*110mm*80mm，重量1.8kg
智能音箱B BOM清单
物料编码 | BOM清单 | 数量（件） | 长(mm) | 宽(mm) | 高(mm) | 重量(kg)
6901236342087 | 主控芯片B | 1 | 90 | 62 | 39 | 0.2
6901236342088 | 扬声器B | 3 | 80 | 69 | 41 | 0.2
6901236342089 | 不锈钢外壳B | 1 | 190 | 58 | 47 | 0.3
6901236342090 | 电子组件B | 2 | 70 | 60 | 50 | 0.2
备注：智能音箱B成品每件规格为210mm*110mm*80mm，重量1.8kg

## 2.3组装装配工序与节拍
组装装配工序与节拍
产线名称 | 供料名称 | 组装工序1 |  | 组装工序2 |  | 组装工序3 |  | 线边原材料安全库存 | 备注
|  | 工序周期时间 | 物料 | 工序周期时间 | 物料 | 工序周期时间 | 物料
智能音箱A生产线 | 主控芯片A 扬声器A 不锈钢外壳A 电子组件A | 27s | 主控芯片A 电子组件A | 27s | 扬声器A | 27s | 不锈钢外壳A | 按生产15件成品设置 | 生产工位之间设置2个小型滚筒输送机进行连接
智能音箱B生产线 | 主控芯片B 扬声器B 不锈钢外壳B 电子组件B | 27s | 主控芯片B 电子组件B | 27s | 扬声器B | 27s | 不锈钢外壳B | 按生产18件成品设置

## 2.4原材料存储库、线边库和成品库设备参数
原材料存储库设备参数
货架规格（mm） | 1020*1020*1900 | 货架底层（托举）高度（mm） | 400
货架每层高度（mm） | 300 | 货架层数（层） | 5
货架排数 | 双排 | 货架列数（列） | 3
物料料箱容器体积（mm³） | 29700000 | 物料料箱有效使用空间 | 50%
原材料存储库存储量 | A类货物：1.5天 B、C类货物：1天 | 料箱需求比例 | 1.1倍
备注：1.每个AGV货架只能存放1种原材料； 2.每个货位可放置1个容器； 3.每种原材料料箱需求根据需求比例连续计算，最终结果按实际要求取整。
线边库设备参数
货架规格（mm） | 1020*700*1000 | 货架排数 | 单排
物料料箱容器体积（mm³） | 29700000 | 每货架放置容器量（个） | 8
货架层数（层） | 4 | 货架列数（列） | 1
物料料箱有效使用空间： | 50%
备注：1.每个生产工位设置1个原材料缓存货架，每条产线设置1个成品缓存货架； 2.每货位可放置2个容器； 3.原材料缓存货架每个货位只能存放1种原材料。
成品库设备参数
物料料箱容器体积（mm³） | 29700000 | 货架排数 | 单排
货架层数（层） | 2 | 货架列数（列） | 1

## 2.5AGV机器人运行参数
潜伏式搬运机器人运行参数
AGV行驶速度（m/s） | 1 | AGV步长（m） | 1.2
AGV充电时长（0%-100%）（h） | 1 | AGV续航时间（h） | 4
AGV到达货架平均时间（s） | 20 | 站点切换平均时间（s） | 35
AGV顶举货架平均时间（s） | 3 | 货架旋转平均时间（s） | 15
AGV放下货架平均时间（s） | 3 | 入库工作站任务平均作业时间（s/箱） | 40
拣选工作站任务平均作业时间（s/箱） | 35 | AGV单程平均转弯次数（次） | 4
AGV平均转弯速度（s/次） | 3
线性搬运机器人运行参数
AGV行驶速度（m/s） | 1 | AGV步长（m） | 1.2
AGV充电时长（0%-100%）（h） | 1 | AGV续航时间（h） | 4
载重（kg) | 100 | 读码精度（mm) | 10
AGV单程平均转弯次数（次） | 2 | AGV平均转弯速度（s/次） | 3
装配车间AGV到达工作站平均时间（s） | 11 | 成品转运AGV到达成品线边仓平均时间（s） | 11

## 2.6供应商评估指标
某原材料供应商指标数据
序号 | 供应商名称 | 供应商代码 | 供货价格（元/件） | 提前期（天） | 准时率(%) | 合格率(%)
1 | 长沙立远 | AD10001 | 214 | 4 | 97.33 | 94.62
2 | 贵阳信达 | AD10002 | 183 | 3 | 88.21 | 87.96
3 | 武汉简约 | AD10003 | 198 | 3 | 91.16 | 91.95
4 | 广州阳沙 | AD10004 | 185 | 3 | 95.17 | 85.18
评估指标权重表
序号 | 评价指标 | 评价指标权重
1 | 价格水平 | 30%
2 | 交货时间 | 25%
3 | 准时表现 | 30%
4 | 质量表现 | 15%
备注：计算过程四舍五入保留4位小数；计算最终结果四舍五入保留4位小数

## 2.7.1运输里程表
图中连线上的数字表示公路里程（km）,靠近各城市的数字表示原材料供应的需求量（t）。请根据节约里程法，优化运输路线。
备注：6.3米货车总行驶里程不超过2860km 6.5米货车总行驶里程不超过3090km 7.2米货车总行驶里程不超过4120km 计算结果均四舍五入保留两位小数

## 2.7.2车辆参数
车型 | 数量 | 车长(m) | 车宽(m) | 车高(m) | 额定载重(t) | 空驶平均油耗(L/百公里) | 重驶增加油耗(L/百公里*吨)
6.3米货车 | 2 | 6.3 | 2.2 | 2.2 | 6 | 10 | 0.75
6.5米货车 | 2 | 6.5 | 2.4 | 2.4 | 8 | 11 | 0.9
7.2米货车 | 2 | 7.2 | 2.3 | 2.7 | 10 | 13 | 1