## 外业概算
二等水准测量外业高差计算
路线名称： | [5 empty] | 自 S1-1 至 S1-1 |  |  | 施测年份：2023 |  |  |  |  | 编算者：周元华 | [6 empty] | 校算者：谭远模 |  |  |  |  | 检查者：朱小灵
点序号 | 二等点号 | 三等点号 | 实地点号 | 道路土质 | 测段距离/m | 往测开始、结束时刻 | 返测开始、结束时刻 | 往测上午测站数 | 往测下午测站数 | 返测上午测站数 | 返测下午测站数 | 往测 温度 /℃ | 返测 温度 /℃ | 往测高差 /m | 返测高差 /m | 往返测高差不符值 △/mm | 不符值累积∑/mm | 纬度 /° | 经度 /° | 概略高程/m | 往测标尺长度改正/mm | 返测标尺长度改正/mm | 往测标尺温度改正/mm | 返测标尺温度改正/mm | 正常水准面不平行改正/mm | 重力异常改正/mm | 往测固体潮改正/mm | 返测固体潮改正/mm | 往返测高差中数/m | 高差改正数/m | 改正后测段高差 | 标尺号 | 备注
1 | A1 | A1 | S1-1 | 沥青路 坚实 | 41.7145 | [8 empty] | 0.06166 | -0.0616 | 0.06 | 0 |  |  |  | 0 | 0 | 0 | 0 | 0 | 0 | 0 | 0 | 0.06163 | -2.8152e-06 | 0.061627 | 60581/60582 | 仪器：南方DL-2007
2 | A2 | A2 | S2-1 | [13 empty] | 0.06 | [15 empty] | 编号：015091
|  |  |  | 沥青路 坚实 | 42.5395 | [8 empty] | 0.0199 | -0.01992 | -0.02 |  |  |  |  | 0 | 0 | 0 | 0 | 0 | 0 | 0 | 0 | 0.01991 | -2.8709e-06 | 0.019907 | 60581/60582 | 标尺号1：60581
3 | A3 | A3 | S3-1 | [13 empty] | 0.04 | [15 empty] | 标尺号2：60582
|  |  |  | 沥青路 坚实 | 47.8605 | [8 empty] | -0.01839 | 0.01844 | 0.05 |  |  |  |  | 0 | 0 | 0 | 0 | 0 | 0 | 0 | 0 | -0.018415 | -3.23e-06 | -0.018418 | 60581/60582 | f=+0.000mm/m
4 | A4 | A4 | S4-1 | [13 empty] | 0.09
|  |  |  | 沥青路 坚实 | 52.181 | [8 empty] | -0.01821 | 0.01824 | 0.03 |  |  |  |  | 0 | 0 | 0 | 0 | 0 | 0 | 0 | 0 | -0.018225 | -3.5216e-06 | -0.018229 | 60581/60582
5 | A5 | A5 | S5-1 | [13 empty] | 0.12
|  |  |  | 沥青路 坚实 | 56.164 | [8 empty] | -0.00542 | 0.00555 | 0.13 |  |  |  |  | 0 | 0 | 0 | 0 | 0 | 0 | 0 | 0 | -0.005485 | -3.7904e-06 | -0.0054888 | 60581/60582
6 | A6 | A6 | S6-1 | [13 empty] | 0.25
|  |  |  | 沥青路 坚实 | 63.1315 | [8 empty] | -0.00057 | 0.0008 | 0.23 |  |  |  |  | 0 | 0 | 0 | 0 | 0 | 0 | 0 | 0 | -0.000685 | -4.2606e-06 | -0.00068926 | 60581/60582
7 | A7 | A7 | S7-1 | [13 empty] | 0.48
|  |  |  | 沥青路、水泥路 坚实 | 442.6415 | [8 empty] | -8.8002 | 8.8006 | 0.42 |  |  |  |  | 0 | 0 | 0 | 0 | 0 | 0 | 0 | 0 | -8.8004 | -2.9873e-05 | -8.8005 | 60581/60582
8 | B1 | C1 | S1-2 | [13 empty] | 0.9
|  |  |  | 水泥路 坚实 | 42.025 | [8 empty] | 0.00162 | -0.0017 | -0.08 |  |  |  |  | 0 | 0 | 0 | 0 | 0 | 0 | 0 | 0 | 0.00166 | -2.8362e-06 | 0.0016572 | 60581/60582
9 | B2 | C2 | S2-2 | [13 empty] | 0.82
|  |  |  | 水泥路 坚实 | 44.3275 | [8 empty] | -0.01237 | 0.01247 | 0.1 |  |  |  |  | 0 | 0 | 0 | 0 | 0 | 0 | 0 | 0 | -0.01242 | -2.9916e-06 | -0.012423 | 60581/60582
10 | B3 | C3 | S3-2 | [13 empty] | 0.92
|  |  |  | 水泥路 坚实 | 46.9375 | [8 empty] | -0.00455 | 0.00461 | 0.06 |  |  |  |  | 0 | 0 | 0 | 0 | 0 | 0 | 0 | 0 | -0.00458 | -3.1677e-06 | -0.0045832 | 60581/60582
11 | B4 | C4 | S4-2 | [13 empty] | 0.98
|  |  |  | 水泥路 坚实 | 49.6245 | [8 empty] | -0.00118 | 0.0011 | -0.08 |  |  |  |  | 0 | 0 | 0 | 0 | 0 | 0 | 0 | 0 | -0.00114 | -3.349e-06 | -0.0011433 | 60581/60582
12 | B5 | C5 | S5-2 | [13 empty] | 0.9
|  |  |  | 水泥路 坚实 | 52.378 | [8 empty] | 0.01343 | -0.0135 | -0.07 |  |  |  |  | 0 | 0 | 0 | 0 | 0 | 0 | 0 | 0 | 0.013465 | -3.5349e-06 | 0.013461 | 60581/60582
13 | B6 | C6 | S6-2 | [13 empty] | 0.83
|  |  |  | 水泥路 坚实 | 55.0465 | [8 empty] | 0.00018 | -0.00017 | 0.01 |  |  |  |  | 0 | 0 | 0 | 0 | 0 | 0 | 0 | 0 | 0.000175 | -3.715e-06 | 0.00017129 | 60581/60582
14 | B7 | C7 | S7-2 | [13 empty] | 0.84
|  |  |  | 水泥路 坚实 | 350.455 | [8 empty] | 0.69743 | -0.69747 | -0.04 |  |  |  |  | 0 | 0 | 0 | 0 | 0 | 0 | 0 | 0 | 0.69745 | -2.3651e-05 | 0.69743 | 60581/60582
15 | C1 |  | S1-3 | [13 empty] | 0.8
|  |  |  | 沥青路 坚实 | 45.808 | [8 empty] | 0.02258 | -0.02276 | -0.18 |  |  |  |  | 0 | 0 | 0 | 0 | 0 | 0 | 0 | 0 | 0.02267 | -3.0915e-06 | 0.022667 | 60581/60582
16 | C2 |  | S2-3 | [13 empty] | 0.62
|  |  |  | 沥青路 坚实 | 44.859 | [8 empty] | 0.02586 | -0.02585 | 0.01 |  |  |  |  | 0 | 0 | 0 | 0 | 0 | 0 | 0 | 0 | 0.025855 | -3.0274e-06 | 0.025852 | 60581/60582
17 | C3 |  | S3-3 | [13 empty] | 0.63
|  |  |  | 沥青路 坚实 | 44.3505 | [8 empty] | 0.02055 | -0.02021 | 0.34 |  |  |  |  | 0 | 0 | 0 | 0 | 0 | 0 | 0 | 0 | 0.02038 | -2.9931e-06 | 0.020377 | 60581/60582
18 | C4 |  | S4-3 | [13 empty] | 0.97
|  |  |  | 沥青路 坚实 | 44.23 | [8 empty] | 0.0176 | -0.01702 | 0.58 |  |  |  |  | 0 | 0 | 0 | 0 | 0 | 0 | 0 | 0 | 0.01731 | -2.985e-06 | 0.017307 | 60581/60582
19 | C5 |  | S5-3 | [13 empty] | 1.55
|  |  |  | 沥青路 坚实 | 44.47 | [8 empty] | 0.01349 | -0.01372 | -0.23 |  |  |  |  | 0 | 0 | 0 | 0 | 0 | 0 | 0 | 0 | 0.013605 | -3.0012e-06 | 0.013602 | 60581/60582
20 | C6 |  | S6-3 | [13 empty] | 1.32
|  |  |  | 沥青路 坚实 | 45.6225 | [8 empty] | 0.01999 | -0.02019 | -0.2 |  |  |  |  | 0 | 0 | 0 | 0 | 0 | 0 | 0 | 0 | 0.02009 | -3.079e-06 | 0.020087 | 60581/60582
21 | C7 |  | S7-3 | [13 empty] | 1.12
|  |  |  | 沥青路 坚实 | 195.065 | [8 empty] | 1.9228 | -1.9226 | 0.24 |  |  |  |  | 0 | 0 | 0 | 0 | 0 | 0 | 0 | 0 | 1.9227 | -1.3165e-05 | 1.9227 | 60581/60582
22 |  | D1 | S1-4 | [13 empty] | 1.36
|  |  |  | 沥青路 坚实 | 64.2355 | [8 empty] | -0.00066 | 0.00059 | -0.07 |  |  |  |  | 0 | 0 | 0 | 0 | 0 | 0 | 0 | 0 | -0.000625 | -4.3351e-06 | -0.00062934 | 60581/60582
23 |  | D2 | S2-4 | [13 empty] | 1.29
|  |  |  | 沥青路 坚实 | 63.2445 | [8 empty] | 0.00634 | -0.00643 | -0.09 |  |  |  |  | 0 | 0 | 0 | 0 | 0 | 0 | 0 | 0 | 0.006385 | -4.2682e-06 | 0.0063807 | 60581/60582
24 |  | D3 | S3-4 | [13 empty] | 1.2
|  |  |  | 沥青路 坚实 | 62.357 | [8 empty] | -0.00096 | 0.00103 | 0.07 |  |  |  |  | 0 | 0 | 0 | 0 | 0 | 0 | 0 | 0 | -0.000995 | -4.2083e-06 | -0.00099921 | 60581/60582
25 |  | D4 | S4-4 | [13 empty] | 1.27
|  |  |  | 沥青路 坚实 | 61.763 | [8 empty] | -0.00367 | 0.00374 | 0.07 |  |  |  |  | 0 | 0 | 0 | 0 | 0 | 0 | 0 | 0 | -0.003705 | -4.1682e-06 | -0.0037092 | 60581/60582
26 |  | D5 | S5-4 | [13 empty] | 1.34
|  |  |  | 沥青路 坚实 | 61.488 | [8 empty] | 0.0032 | -0.00327 | -0.07 |  |  |  |  | 0 | 0 | 0 | 0 | 0 | 0 | 0 | 0 | 0.003235 | -4.1497e-06 | 0.0032309 | 60581/60582
27 |  | D6 | S6-4 | [13 empty] | 1.27
|  |  |  | 沥青路 坚实 | 61.549 | [8 empty] | 0.0031 | -0.00295 | 0.15 |  |  |  |  | 0 | 0 | 0 | 0 | 0 | 0 | 0 | 0 | 0.003025 | -4.1538e-06 | 0.0030208 | 60581/60582
28 |  | D7 | S7-4 | [13 empty] | 1.42
|  |  |  | 石砖路 坚实 | 132.5765 | [8 empty] | 0.02056 | -0.02098 | -0.42 |  |  |  |  | 0 | 0 | 0 | 0 | 0 | 0 | 0 | 0 | 0.02077 | -8.9473e-06 | 0.020761 | 60581/60582
29 | D1 | B1 | S1-5 | [13 empty] | 1
|  |  |  | 石砖路 坚实 | 59.1195 | [8 empty] | 0.00655 | -0.00673 | -0.18 |  |  |  |  | 0 | 0 | 0 | 0 | 0 | 0 | 0 | 0 | 0.00664 | -3.9898e-06 | 0.006636 | 60581/60582
30 | D2 | B2 | S2-5 | [13 empty] | 0.82
|  |  |  | 石砖路 坚实 | 59.265 | [8 empty] | 0.00715 | -0.00708 | 0.07 |  |  |  |  | 0 | 0 | 0 | 0 | 0 | 0 | 0 | 0 | 0.007115 | -3.9997e-06 | 0.007111 | 60581/60582
31 | D3 | B3 | S3-5 | [13 empty] | 0.89
|  |  |  | 石砖路 坚实 | 59.5585 | [8 empty] | -0.00066 | 0.00069 | 0.03 |  |  |  |  | 0 | 0 | 0 | 0 | 0 | 0 | 0 | 0 | -0.000675 | -4.0195e-06 | -0.00067902 | 60581/60582
32 | D4 | B4 | S4-5 | [13 empty] | 0.92
|  |  |  | 石砖路 坚实 | 60.137 | [8 empty] | 0.00342 | -0.00342 | 0 |  |  |  |  | 0 | 0 | 0 | 0 | 0 | 0 | 0 | 0 | 0.00342 | -4.0585e-06 | 0.0034159 | 60581/60582
33 | D5 | B5 | S5-5 | [13 empty] | 0.92
|  |  |  | 石砖路 坚实 | 60.939 | [8 empty] | 0.00308 | -0.00312 | -0.04 |  |  |  |  | 0 | 0 | 0 | 0 | 0 | 0 | 0 | 0 | 0.0031 | -4.1126e-06 | 0.0030959 | 60581/60582
34 | D6 | B6 | S6-5 | [13 empty] | 0.88
|  |  |  | 石砖路 坚实 | 61.754 | [8 empty] | 0.00418 | -0.00397 | 0.21 |  |  |  |  | 0 | 0 | 0 | 0 | 0 | 0 | 0 | 0 | 0.004075 | -4.1676e-06 | 0.0040708 | 60581/60582
35 | D7 | B7 | S7-5 | [13 empty] | 1.09
|  |  |  | 石砖路 坚实 | 244.0795 | [8 empty] | 5.9731 | -5.9727 | 0.36 |  |  |  |  | 0 | 0 | 0 | 0 | 0 | 0 | 0 | 0 | 5.9729 | -1.6472e-05 | 5.9729 | 60581/60582
36 | A1 | A1 | S1-1 | [13 empty] | 1.45
[5 empty] | 2963.5 | [8 empty] | 0.00093 | 0.00052 | / | [12 empty] | 0.000205 | -0.0002 | / |  | 闭合差计算
合计

## 二等水准测量成果表（1）
二等水准测量高差成果表
第1组
测段起点 | 测段终点 | 高差 | 高程
A1 | B1 | -8.7618 | 30.826
B1 | C1 | 0.69457 | 22.0642
C1 | D1 | 2.0706 | 22.7588
D1 | A1 | 5.9966 | 24.8294
第2组
测段起点 | 测段终点 | 高差 | 高程
A2 | B2 | -8.8217 | 30.888
B2 | C2 | 0.71558 | 22.0663
C2 | D2 | 2.0546 | 22.7818
D2 | A2 | 6.0515 | 24.8364
第3组
测段起点 | 测段终点 | 高差 | 高程
A3 | B3 | -8.8541 | 30.908
B3 | C3 | 0.75385 | 22.0539
C3 | D3 | 2.0359 | 22.8078
D3 | A3 | 6.0644 | 24.8437
第4组
测段起点 | 测段终点 | 高差 | 高程
A4 | B4 | -8.8402 | 30.889
B4 | C4 | 0.77881 | 22.0488
C4 | D4 | 2.0148 | 22.8276
D4 | A4 | 6.0466 | 24.8424
第5组
测段起点 | 测段终点 | 高差 | 高程
A5 | B5 | -8.8231 | 30.871
B5 | C5 | 0.79726 | 22.0479
C5 | D5 | 2.0009 | 22.8451
D5 | A5 | 6.025 | 24.846
第6组
测段起点 | 测段终点 | 高差 | 高程
A6 | B6 | -8.8042 | 30.865
B6 | C6 | 0.7974 | 22.0608
C6 | D6 | 1.9904 | 22.8582
D6 | A6 | 6.0164 | 24.8486
第7组
测段起点 | 测段终点 | 高差 | 高程
A7 | B7 | -8.8033 | 30.865
B7 | C7 | 0.81732 | 22.0617
C7 | D7 | 1.9744 | 22.879
D7 | A7 | 6.0116 | 24.8534

## 二等水准测量成果表 (2)
二等水准测量高差成果表
第一组
测段起点 | 测段终点 | 高差 | 高程
A1 | B1 | -8.7618 | 36.051
B1 | C1 | 0.69457 | 27.2892
C1 | D1 | 2.0706 | 27.9838
D1 | A1 | 5.9966 | 30.0544
第2组
测段起点 | 测段终点 | 高差 | 高程
A2 | B2 | -8.8217 | 36.113
B2 | C2 | 0.71558 | 27.2913
C2 | D2 | 2.0546 | 28.0069
D2 | A2 | 6.0515 | 30.0615
第3组
测段起点 | 测段终点 | 高差 | 高程
A3 | B3 | -8.8541 | 36.133
B3 | C3 | 0.75385 | 27.2789
C3 | D3 | 2.0359 | 28.0328
D3 | A3 | 6.0644 | 30.0687
第4组
测段起点 | 测段终点 | 高差 | 高程
A4 | B4 | -8.8402 | 36.114
B4 | C4 | 0.77881 | 27.2738
C4 | D4 | 2.0148 | 28.0526
D4 | A4 | 6.0466 | 30.0674
第5组
测段起点 | 测段终点 | 高差 | 高程
A5 | B5 | -8.8231 | 36.096
B5 | C5 | 0.79726 | 27.2729
C5 | D5 | 2.0009 | 28.0701
D5 | A5 | 6.025 | 30.071
第6组
测段起点 | 测段终点 | 高差 | 高程
A6 | B6 | -8.8042 | 36.09
B6 | C6 | 0.7974 | 27.2858
C6 | D6 | 1.9904 | 28.0832
D6 | A6 | 6.0164 | 30.0736
第7组
测段起点 | 测段终点 | 高差 | 高程
A7 | B7 | -8.8033 | 36.09
B7 | C7 | 0.81732 | 27.2867
C7 | D7 | 1.9744 | 28.104
D7 | A7 | 6.0116 | 30.0784

## 二等水准测量成果表 (3)
二等水准测量高差成果表
第一组
测段起点 | 测段终点 | 高差 | 高程
A1 | B1 | -8.7618 | 41.219
B1 | C1 | 0.69457 | 32.4572
C1 | D1 | 2.0706 | 33.1518
D1 | A1 | 5.9966 | 35.2224
第2组
测段起点 | 测段终点 | 高差 | 高程
A2 | B2 | -8.8217 | 41.281
B2 | C2 | 0.71558 | 32.4593
C2 | D2 | 2.0546 | 33.1748
D2 | A2 | 6.0515 | 35.2294
第3组
测段起点 | 测段终点 | 高差 | 高程
A3 | B3 | -8.8541 | 41.301
B3 | C3 | 0.75385 | 32.4469
C3 | D3 | 2.0359 | 33.2008
D3 | A3 | 6.0644 | 35.2366
第4组
测段起点 | 测段终点 | 高差 | 高程
A4 | B4 | -8.8402 | 41.282
B4 | C4 | 0.77881 | 32.4418
C4 | D4 | 2.0148 | 33.2206
D4 | A4 | 6.0466 | 35.2354
第5组
测段起点 | 测段终点 | 高差 | 高程
A5 | B5 | -8.8231 | 41.264
B5 | C5 | 0.79726 | 32.4409
C5 | D5 | 2.0009 | 33.2381
D5 | A5 | 6.025 | 35.239
第6组
测段起点 | 测段终点 | 高差 | 高程
A6 | B6 | -8.8042 | 41.258
B6 | C6 | 0.7974 | 32.4538
C6 | D6 | 1.9904 | 33.2512
D6 | A6 | 6.0164 | 35.2416
第7组
测段起点 | 测段终点 | 高差 | 高程
A7 | B7 | -8.8033 | 41.258
B7 | C7 | 0.81732 | 32.4547
C7 | D7 | 1.9744 | 33.272
D7 | A7 | 6.0116 | 35.2464

## 二等水准测量成果表 (4)
二等水准测量高差成果表
第一组
测段起点 | 测段终点 | 高差 | 高程
A1 | B1 | -8.7618 | 46.308
B1 | C1 | 0.69457 | 37.5462
C1 | D1 | 2.0706 | 38.2408
D1 | A1 | 5.9966 | 40.3114
第2组
测段起点 | 测段终点 | 高差 | 高程
A2 | B2 | -8.8217 | 46.37
B2 | C2 | 0.71558 | 37.5483
C2 | D2 | 2.0546 | 38.2638
D2 | A2 | 6.0515 | 40.3184
第3组
测段起点 | 测段终点 | 高差 | 高程
A3 | B3 | -8.8541 | 46.39
B3 | C3 | 0.75385 | 37.5359
C3 | D3 | 2.0359 | 38.2898
D3 | A3 | 6.0644 | 40.3257
第4组
测段起点 | 测段终点 | 高差 | 高程
A4 | B4 | -8.8402 | 46.371
B4 | C4 | 0.77881 | 37.5308
C4 | D4 | 2.0148 | 38.3096
D4 | A4 | 6.0466 | 40.3244
第5组
测段起点 | 测段终点 | 高差 | 高程
A5 | B5 | -8.8231 | 46.353
B5 | C5 | 0.79726 | 37.5299
C5 | D5 | 2.0009 | 38.3271
D5 | A5 | 6.025 | 40.328
第6组
测段起点 | 测段终点 | 高差 | 高程
A6 | B6 | -8.8042 | 46.347
B6 | C6 | 0.7974 | 37.5428
C6 | D6 | 1.9904 | 38.3402
D6 | A6 | 6.0164 | 40.3306
第7组
测段起点 | 测段终点 | 高差 | 高程
A7 | B7 | -8.8033 | 46.347
B7 | C7 | 0.81732 | 37.5437
C7 | D7 | 1.9744 | 38.361
D7 | A7 | 6.0116 | 40.3354